## Sheet1
Apartmani Medena d.d.
Seget Donji
INVESTICIJA: Izgradnja i opremanje rukometnog (nogometnog) igrališta, dimenzija 40m x 20m (800 m2)
TROŠKOVNIK:
A. | Građevinski radovi
r.br. | OPIS | J.M. | kol | cijena u kn | vrijednost u kn
1 | Iskop gornjeg sloja zemlje dubine 30 cm | m3 | 240
2 | Nabava, doprema i ugradnja drenažnog kamena 0-64 | m3 | 96
3 | Nabava, doprema i ugradnja rubnjaka 8x20x100 | m | 120
4 | Nabava, doprema i ugradnja tampona sa suzbijanjem | m3 | 120
5 | Nabava, doprema i ugradnja drobljenog pijeska 0 - 4 mm | m3 | 24
6 | Završno ručno planiranje podloge sa niveliranjem, polijevanjem i valjanjem | m2 | 800
UKUPNO bez PDV-a: |  |  |  |  | 0
B. | Gumena podloga
r.br. | OPIS | J.M. | kol | cijena u kn | vrijednost u kn
1. | Postavljanje SBR crnog gumenog granulata povezanog sa polyuretanskim vezivom, postavljanje finišerom, monolitno u debljini od 20 mm, granulacije 1,0-4,0 mm. Špricanje EPDM granulata povezanog sa polyuretanskom bojom u visini 2 mm, granulacije 0,5-1,5 mm. Izrada linija za sportove: rukomet, nogomet, košarku, tenis i badminton. | m2 | 800
UKUPNO bez PDV-a: |  |  |  |  | 0
C: | Oprema za igrališta
r.br. | OPIS | J.M. | kol | cijena u kn | vrijednost u kn
1 | Rukomet /mali nogomet: fiksna aluminijska farbana vrata, dijametar mm.80, dimenzija: 3x2m sa cahurama, certificirana s pripadajućom mrežom za gol 3x2m | kom | 2
2 | Košarka: fiksna jednocjevna konstrukcija za košarku od pocincanog celika sa pripadajucim cahurama, udaljenost table 165 cm | kom | 2
3 | Tenis: fiksni celicni farbani stup mm.80x80, sa pripadajucim cahurama i potezacem mreže + PLUS pripadajuca mreža PLUS Bijela traka za centar mreže s kukom i kopcom PLUS Celicni farbani stup za igranje 1 na 1 | kpl | 1
4 | Badminton: pomicni osnovni model, farbani celik (PAR) PLUS pripadajuca mreža (dužina 6,1m) V713/B | kpl | 1
UKUPNO bez PDV-a: |  |  |  |  | 0
D: | Ostalo: lopte, reketi, ...
NAPOMENA:
*Sve snosi dobavljač: dostavu, isporuku (istovar) i ugradnju
UVJETI:
1. | rok isporuke i ugradnje, odnosno završetak radova
2. | rokovi plaćanja
3. | jamstva-garancije (na materijal i na radove)